## 中江新城及照明科技项目清单
中江新城、芜湖城市照明科研中心外墙保温及真石漆施工工程量清单
序号 | 项目编码 | 项目名称 | 项目特征描述 | 计量 单位 | 工程量 | 综合单价 | 合价 | 备注
2005地块
1 | 011201002001 | 外墙保温1 | 部位：外墙（涂饰面层） 1、6厚抗裂砂浆，压入耐碱纤维网格布复合耐碱玻纤网（涂料饰面岩棉板保温系统抗裂面层内应设160级和300级双层耐碱网格布加强） 2.专用锚固件锚固，每平方不少于10个锚固点 3、憎水性半硬质岩棉板（30mm）专用粘结剂，粘贴剂满粘（保温托架按照图集规范设置） 4、具体详见招标文件、工程量清单编制说明、图纸、设计变更、规范等相关要求； 5、图集标准：参见《合肥市岩棉外墙保温系统应用技术导则》DBHJT/02-2011；《安徽省岩棉板薄抹灰外墙外保温系统》DB34-T 1851-2013； | m2 | 120711.65 |  |  | ①岩棉板为甲供材料，投标人不报价
2 | 011201002002 | 外墙保温2 | 部位：外墙（涂饰面层） 1、6厚抗裂砂浆，压入耐碱纤维网格布复合耐碱玻纤网（涂料饰面岩棉板保温系统抗裂面层内应设160级和300级双层耐碱网格布加强） 2.专用锚固件锚固，每平方不少于10个锚固点 3、憎水性半硬质岩棉板（40mm）专用粘结剂，粘贴剂满粘（保温托架按照图集规范设置） 4、具体详见招标文件、工程量清单编制说明、图纸、设计变更、规范等相关要求； 5、图集标准：参见《合肥市岩棉外墙保温系统应用技术导则》DBHJT/02-2011；《安徽省岩棉板薄抹灰外墙外保温系统》DB34-T 1851-2013； | m2 | 56325.2 |  |  | ①岩棉板为甲供材料，投标人不报价
3 | 011201002003 | 外墙保温3 | 部位：外墙（涂饰面层） 1、6厚抗裂砂浆，压入耐碱纤维网格布复合耐碱玻纤网（涂料饰面岩棉板保温系统抗裂面层内应设160级和300级双层耐碱网格布加强） 2.专用锚固件锚固，每平方不少于10个锚固点 3、憎水性半硬质岩棉板（50mm）专用粘结剂，粘贴剂满粘（保温托架按照图集规范设置） 4、具体详见招标文件、工程量清单编制说明、图纸、设计变更、规范等相关要求； 5、图集标准：参见《合肥市岩棉外墙保温系统应用技术导则》DBHJT/02-2011；《安徽省岩棉板薄抹灰外墙外保温系统》DB34-T 1851-2013； | m2 | 6538.96 |  |  | ①岩棉板为甲供材料，投标人不报价
4 | 011201002004 | 外墙保温4 | 部位：外墙（涂饰面层） 1、6厚抗裂砂浆，压入耐碱纤维网格布复合耐碱玻纤网（涂料饰面岩棉板保温系统抗裂面层内应设160级和300级双层耐碱网格布加强） 2.专用锚固件锚固，每平方不少于10个锚固点 3、憎水性半硬质岩棉板（60mm）专用粘结剂，粘贴剂满粘（保温托架按照图集规范设置） 4、具体详见招标文件、工程量清单编制说明、图纸、设计变更、规范等相关要求； 5、图集标准：参见《合肥市岩棉外墙保温系统应用技术导则》DBHJT/02-2011；《安徽省岩棉板薄抹灰外墙外保温系统》DB34-T 1851-2013； | m2 | 11371.02 |  |  | ①岩棉板为甲供材料，投标人不报价
5 | 011201002005 | 外墙保温5 | 部位：板底保温顶棚 1、石膏腻子刮平 2、9.5厚纸面石膏板； 3、岩棉板（30mm）附加轻钢龙骨固定 4、施工技术及其它：详见设计图纸且满足相关规范要求 | m2 | 5554.65 |  |  | ①岩棉板为甲供材料，投标人不报价
6 | 011201002006 | 外墙保温6 | 部位：板底保温顶棚 1、石膏腻子刮平 2、9.5厚纸面石膏板； 3、岩棉板（40mm）附加轻钢龙骨固定 4、施工技术及其它：详见设计图纸且满足相关规范要求 | m2 | 1387.73 |  |  | ①岩棉板为甲供材料，投标人不报价
7 | 011407001001 | 外墙面喷刷涂料1 | 部位：外墙涂料 1、真石漆面层:滚涂底漆,真石漆,罩面漆 2、真石漆专用腻子层两遍，每遍均打磨 3、施工技术及其它：详见设计图纸且满足相关规范要求 | m2 | 151144.83
8 | 011407001002 | 外墙面喷刷涂料2 | 部位：设备平台内侧、设备平台飘窗下部造型 1、外墙涂料一底二面（弹性平涂） 2、涂料专用腻子层两遍，每遍均打磨 3、施工技术及其它：详见设计图纸且满足相关规范要求 | m2 | 43802
9 | 011407001003 | 外墙面喷刷涂料3 | 部位：女儿墙内侧外墙 1、外墙涂料一底二面（弹性平涂） 2、涂料专用腻子层两遍，每遍均打磨 3、施工技术及其它：详见设计图纸且满足相关规范要求 | m2 | 2965.08
10 | 011407001004 | 外面顶棚喷刷涂料 | 部位：架空层顶棚 1、外墙涂料一底二面（弹性平涂） 2、涂料专用腻子层两遍，每遍均打磨 3、施工技术及其它：详见设计图纸且满足相关规范要求 | m2 | 6942.38
11 | 011407001005 | 外墙真石漆 | 部位：汽车坡道室外部分侧墙装饰；出地库顶板室外构件 1、真石漆面层:滚涂底漆,真石漆,罩面漆 2、真石漆专用腻子层两遍，每遍均打磨 3、其他未尽事宜详见招标文件、设计图纸及答疑、图集及相关规范等资料，满足验收要求 | m2 | 2313.14
12 |  | 无机保温砂浆 | 外门窗框外侧面四周 1、界面剂砂浆 2、8厚防水砂浆 3、20厚无机保温砂浆 4、6厚聚合物抗裂砂浆压入双层耐碱玻纤网布 5、无极保温砂浆材料选用：干密度，导热系数ρ0（kg/m）≤350，导热系数[W/(mk)]=0.07；蓄热系数S[W/(mk)]=1.25，修正系数α=1.1 6、具体详见招标文件、工程量清单编制说明、图纸、设计变更、规范等相关要求； | m2 | 21804
13 |  | 暂列金 |  | 元 |  |  | 1500000
2018地块
14 | 011201002001 | 外墙保温1 | 部位：外墙（涂饰面层） 1、6厚抗裂砂浆，压入耐碱纤维网格布复合耐碱玻纤网（涂料饰面岩棉板保温系统抗裂面层内应设160级和300级双层耐碱网格布加强） 2.专用锚固件锚固，每平方不少于10个锚固点 3、憎水性半硬质岩棉板（30mm）专用粘结剂，粘贴剂满粘（保温托架按照图集规范设置） 4、具体详见招标文件、工程量清单编制说明、图纸、设计变更、规范等相关要求； 5、图集标准：参见《合肥市岩棉外墙保温系统应用技术导则》DBHJT/02-2011；《安徽省岩棉板薄抹灰外墙外保温系统》DB34-T 1851-2013； | m2 | 73424.37 |  |  | ①岩棉板为甲供材料，投标人不报价
15 | 011201002002 | 外墙保温2 | 部位：外墙（涂饰面层） 1、6厚抗裂砂浆，压入耐碱纤维网格布复合耐碱玻纤网（涂料饰面岩棉板保温系统抗裂面层内应设160级和300级双层耐碱网格布加强） 2.专用锚固件锚固，每平方不少于10个锚固点 3、憎水性半硬质岩棉板（35mm）专用粘结剂，粘贴剂满粘（保温托架按照图集规范设置） 4、具体详见招标文件、工程量清单编制说明、图纸、设计变更、规范等相关要求； 5、图集标准：参见《合肥市岩棉外墙保温系统应用技术导则》DBHJT/02-2011；《安徽省岩棉板薄抹灰外墙外保温系统》DB34-T 1851-2013； | m2 | 1265.25 |  |  | ①岩棉板为甲供材料，投标人不报价
16 | 011201002003 | 外墙保温3 | 部位：板底保温顶棚 1、石膏腻子刮平 2、9.5厚纸面石膏板； 3、岩棉板（35mm）附加轻钢龙骨固定 4、施工技术及其它：详见设计图纸且满足相关规范要求 | m2 | 2322.1188 |  |  | ①岩棉板为甲供材料，投标人不报价
17 | 011407001001 | 外墙面喷刷涂料 | 部位：外墙涂料 1、真石漆面层:滚涂底漆,真石漆,罩面漆 2、真石漆专用腻子层两遍，每遍均打磨 3、施工技术及其它：详见设计图纸且满足相关规范要求 | m2 | 74689.62
18 | 011407001002 | 外面顶棚喷刷涂料 | 部位：架空层顶棚 1、外墙涂料一底二面（弹性平涂） 2、涂料专用腻子层两遍，每遍均打磨 3、施工技术及其它：详见设计图纸且满足相关规范要求 | m2 | 2322.1188
19 | 011407001003 | 外墙真石漆 | 部位：汽车坡道室外部分侧墙装饰；出地库顶板室外构件 1、真石漆面层:滚涂底漆,真石漆,罩面漆 2、真石漆专用腻子层两遍，每遍均打磨 3、其他未尽事宜详见招标文件、设计图纸及答疑、图集及相关规范等资料，满足验收要求 | m2 | 350.000
20 |  | 无机保温砂浆 | 外门窗框外侧面四周 1、界面剂砂浆 2、8厚防水砂浆 3、20厚无机保温砂浆 4、6厚聚合物抗裂砂浆压入双层耐碱玻纤网布 5、无极保温砂浆材料选用：干密度，导热系数ρ0（kg/m）≤350，导热系数[W/(mk)]=0.07；蓄热系数S[W/(mk)]=1.25，修正系数α=1.1 6、具体详见招标文件、工程量清单编制说明、图纸、设计变更、规范等相关要求； | m2 | 8001
21 |  | 暂列金 |  | 元 |  |  | 450000
芜湖城市照明科技研发中心
22 | 011201002001 | 保温隔热墙面 | 部位：外墙（涂饰面层） 1、6厚抗裂砂浆，压入耐碱纤维网格布复合耐碱玻纤网（涂料饰面岩棉板保温系统抗裂面层内应设160级和300级双层耐碱网格布加强） 2.专用锚固件锚固，每平方不少于10个锚固点 3、憎水性半硬质岩棉板（30mm）专用粘结剂，粘贴剂满粘（保温托架按照图集规范设置） 4、具体详见招标文件、工程量清单编制说明、图纸、设计变更、规范等相关要求； 5、图集标准：参见《合肥市岩棉外墙保温系统应用技术导则》DBHJT/02-2011；《安徽省岩棉板薄抹灰外墙外保温系统》DB34-T 1851-2013； | m2 | 8462.50
23 | 011407001003 | 外墙真石漆 | 部位：外墙涂料 1、真石漆(涂料)一底二面 2、真石漆专用腻子层两遍，每遍均打磨 3、施工技术及其它：详见设计图纸且满足相关规范要求 | m2 | 9678.06
24 |  | 无机保温砂浆 | 外门窗框外侧面四周 1、界面剂砂浆 2、8厚防水砂浆 3、20厚无机保温砂浆 4、6厚聚合物抗裂砂浆压入双层耐碱玻纤网布 5、无极保温砂浆材料选用：干密度，导热系数ρ0（kg/m）≤350，导热系数[W/(mk)]=0.07；蓄热系数S[W/(mk)]=1.25，修正系数α=1.1 6、具体详见招标文件、工程量清单编制说明、图纸、设计变更、规范等相关要求； | m2 | 846
25 |  | 暂列金 |  | 元 |  |  | 50000
26 |  | 总计 |  | 元

## 投标产品品牌一览表
投标产品品牌一览表
序号 | 材料名称 |  | 参考品牌范围 | 投标产品品牌 | 备注
1 | 涂饰面层 | 腻子 | 亚士漆Asia 、久诺JIUNUO、富思特、三棵树、固克KUCK、华润、SKK、多乐士、立邦、嘉宝莉Carpoly
2 |  | 真石漆及涂料 | 亚士漆Asia 、久诺JIUNUO、富思特、三棵树、固克KUCK、华润、SKK、多乐士、立邦、嘉宝莉Carpoly
3 | 保温系统 | 岩棉板 | 樱花、彤天、泰石、东吴天子、轩鸣
4 |  | 粘贴剂 界面剂 | 粘贴剂、界面剂应选用安徽省推广证里岩棉板保温系统配套厂家的产品
5
6 |  | 玻纤布 | 三星牌、浙江远大、天球、庞大、雄远
7 |  | 锚栓 | 庞大、雄远、美坚利 |  | 含锚栓帽